## Лист1
Показники безпечності та якості питної води (станом на 19.05.2025р.) централізованої системи водопостачання та артезіанських свердловин Чорноморської територіальної громади
Допустимі рівні |  |  | Вода питна водопровідна (точка відбору №1) | Вода питна водопровідна (точка відбору №2) | Вода питна водопровідна (точка відбору №3) | Вода питна водопровідна (точка відбору №4) | Вода питна водопровідна (точка відбору №5) | Вода питна водопровідна (точка відбору №6) | Вода питна водопровідна (точка відбору №7) | Вода питна водопровідна (точка відбору №7) | Норматив Дсан ПіН 2.2.4-171-10 | Один. виміру (арт скв)
Показники, інгрідієнти та інші | Норматив Дсан ПіН 2.2.4-171-10 | Один. Виміру | [10 empty] | Вода питна водопровідна(точка відбору №1)артез св | Вода питна водопровідна(точка відбору №2)артез св
Мікробіологічні показники:
Загальне мікробне число | ≤ 50 | КУО/см³ | 6 | 12 | 16 | 8 | 7 | 8 | 8 | 8 | ≤ 50 | КУО/см³ | 21 | 5
Загальні колі форми | відсутні | КУО в 100 см³ | відсутні | відсутні | відсутні | відсутні | відсутні | відсутні | відсутні | відсутні | відсутні | КУО/см³ | відсутні | відсутні
E. coli | відсутні | КУО в 100 см³ | відсутні | відсутні | відсутні | відсутні | відсутні | відсутні | відсутні | відсутні | відсутні | КУО/см³ | відсутні | відсутні
Ентерококи | відсутні | КУО в 100 см³ | відсутні | відсутні | відсутні | відсутні | відсутні | відсутні | відсутні | відсутні | відсутні | КУО/см³ | відсутні | відсутні
Органолептичні показники:
Запах при 20С | ≤ 2 | бали | 2 | 0 | 0 | 0 | 1 | 1 | 0 | 0 | ≤ 2 | бали | 0 | 0
Запах при 60С | ≤ 2 | бали | 2 | 0 | 0 | 0 | 1 | 1 | 1 | 0 | ≤ 2 | бали | 0 | 0
Смак, присмак | ≤ 2 | бали | 2 | 0 | 0 | 0 | 1 | 1 | 0 | 0 | ≤ 2 | бали | 0 | 0
Забарвленість | ≤ 20 | градуси | 5,32 | 11,12 | 8,30 | 7,36 | 8,46 | 9,40 | 8,14 | 9,40 | ≤ 20 | градуси | 1,57 | 2,35
Каламутність | ≤ 1,0 | НОК | 0,20 | 0,04 | 0,04 | 0,20 | 0,20 | 0,20 | 0,12 | 0,20 | ≤ 1,0 | НОК | 0,20 | 0,25
Хлор залишковий: вільний | ≤0,5 | мг/дм3 | 0,43 | 0,03 | 0,03 | 0,03 | 0,03 | 0,03 | 0,03 | 0,03 |  | мг/дм3
та зв’язаний | ≤ 1,2 |  |  | 0,14 | 0,17 | 0,8 | 0,32 | 0,40 | 0,32 | 0,25
Фізико-хімічні показники:
Озон залишковий | 0,1-0,3 | мг/дм3 | [8 empty] | н/в
Формальдегід | ≤ 0,05 | мг/дм3 | [8 empty] | ≤ 0,05 | мг/дм3 | 0,2 | 0,02
Окиснюваність | ≤ 5,0 | мг/дм3 |  | 1,0 | 1,3 | 1,2 | 1,2 | 1,2 | 1,1 | 1,1 | ≤ 5,0 | мг/дм3 | 1,0 | 1,0
Поліфосфати | ≤3,5 | мг/дм3 |  | 0.034 | 0.03 | 0.12 | 0.1 | 0.11 | 0,02 | 45 | ≤3,5 | мг/дм3 | 0.006 | 0.07
Нітрити | ≤ 0,5 | мг/дм3 |  | 0.002 | 0.002 | 0.002 | 0.002 | 0.002 | 0.002 |  | ≤ 0,1 | мг/дм3 | 0.009 | 0.002
Нітрати | ≤ 50,0 | мг/дм3 | [8 empty] | ≤ 50,0 | мг/дм3
Хлорити | ≤ 0,2 | мг/дм3 |  |  |  |  | 0,11 | 0,16 |  |  | ≤ 0,2 | мг/дм3
Залізо загальне | ≤ 0,2 | мг/дм3 |  | 0.032 | 0.057 | 0.01 | 0.022 | 0.014 | 0.017 | 0.02 | ≤ 0,2 | мг/дм3 | 0.01 | 0.031
Сухий залишок | ≤ 1000 | мг/дм3 |  | 314 | 303 | 294 | 302 | 297 | 280 | 294 | ≤ 1000 | мг/дм3 | 186 | 400
Амоній | ≤ 0,5 | мг/дм3 |  | 0,01 | 0.01 | 0.01 | 0.01 | 0.01 | 0.01 | 0.01 | ≤ 1,2 | мг/дм3 | 0.01 | 0.072
Алюміній | ≤ 0,2 | мг/дм3 |  | 0.025 | 0.033 | 0.025 | 0.027 | 0.047 | 0.041 | 0.045 | ≤ 0,1 | мг/дм3 | 0.01 | 0.01
Водневий показник (PH) | 6,5-8,5 | одиниць PH |  | 7 | 7,05 | 7,09 | 7,10 | 7,16 | 7,20 | 7,20 | 6,5-8,5 | одиниць PH | 7,68 | 7,48
Нафтопродукти | ≤ 0,1 | мг/дм3 | [8 empty] | <0,01 | мг/дм3 | 0.007 | 0.005
Феноли | ≤ 0,001 | мг/дм3 | [8 empty] | <0,001 | мг/дм3
Поверхнево-активні речовини | ≤ 0,5 | мг/дм3 | [8 empty] | <0,05 | мг/дм3 | 0.025 | 0.025
Діоксид хлору | ≤0,1 | мг/дм3 | 0.03 | 0.03 |  |  | 0.03 | 0.03 |  |  | ≤0,1 | мг/дм3
Пара | ≤ 0,5 | мг/дм3 | [8 empty] | ≤ 0,5 | мг/дм3
Хлороформ | ≤ 60 | мкг/дм3 |  | 10.4 | 8.9 | 8.6 | 8.8 | 9.2 | 8,6 | 8,8 | ≤ 60 | мкг/дм3
Фенол | <0,0005 | мг/дм3 | [8 empty] | <0,0005 | мг/дм3 | 0,0005 | 0,0005