## Sheet1
Показники безпечності та якості питної води (станом на 03.02.2023 р.) централізованої системи водопостачання та артезіанських свердловин м.Чорноморська та сіл громади
	Допустимі рівні		Вода питна водопровідна ( точка відбору РЧВ)	Вода питна водопровідна ( точка відбору №1)	Вода питна водопровідна ( точка відбору №2)	Вода питна водопровідна ( точка відбору №3)	Вода питна водопровідна ( точка відбору №4)	Вода питна водопровідна ( точка відбору №5)	Вода питна водопровідна ( точка відбору №6)	Вода питна артезіанська (1 точка відбору, свердловина)
Показники, інгрідієнти та інші	Норматив Дсан ПіН 2.2.4-171-10	один. виміру
1	2	3		4	5	6	7	8	9	10
Мікробіологічні показники:
Загальне мікробне число	< 50	КУО/см³	-	6,50	-	-	-	-	-	8,00
Загальні колі форми	відсутні	КУО в 100 см³	-	відсутні	-	-	-	-	-	відсутні
E. coli	відсутні	КУО в 100 см³	-	відсутні	-	-	-	-	-	відсутні
Ентерококи	відсутні	КУО в 100 см³	-	відсутні	-	-	-	-	-	відсутні
Органолептичні показники:
Запах при 200С	< 2	бали	-	1	-	-	-	-	-	0
Запах при 600С	< 2	бали	-	2	-	-	-	-	-	0
Смак, присмак	< 2	бали	-	1	-	-	-	-	-	0
Забарвленість	< 20	градуси	-	12,81	-	-	-	-	-	2,01
Каламутність	< 1,0	мг/дм3	-	0,38	-	-	-	-	-	0,21
Хлор залишковий: вільний	≤0,5	мг/дм3	-	0,36	-	-	-	-	-	-
та зв’язаний	< 1,2		-	0,55	-	-	-	-	-	-
Фізико-хімічні показники:
Окиснюваність	≤ 5,0	мг/дм3	-	2,88	-	-	-	-	-	0,56
Поліфосфати	≤3,5	мг/дм3	-	<0,01	-	-	-	-	-	<0,01
Нітрити	≤ 0,10	мг/дм3	-	<0,003	-	-	-	-	-	<0,003
Нітрати	≤ 50,0	мг/дм3	-	-	-	-	-	-	-	-
Хлорити	≤ 250,0	мг/дм3	-	-	-	-	-	-	-	-
Залізо загальне	≤ 0,20	мг/дм3	-	0,021	-	-	-	-	-	<0,01
Сухий залишок	≤ 1000, <1500	мг/дм3	-	336,00	-	-	-	-	-	224,00
Амоній	≤ 0,5	мг/дм3	-	0,10	-	-	-	-	-	<0,04
Алюміній	≤ 0,20	мг/дм3	-	0,05	-	-	-	-	-	<0,04
Водневий показник (PH)	6,5-8,5	одиниць PH	-	7,98	-	-	-	-	-	7,90
Нафтопродукти	≤ 0,05	мг/дм3	-	-	-	-	-	-	-	<0,005
Феноли	≤ 0,0005	мг/дм3	-	-	-	-	-	-	-	<0,0005
Поверхнево-активні речовини	≤ 0,05	мг/дм3	-	-	-	-	-	-	-	<0,025
Озон залишковий	0,1-0,3	мг/дм3	-	-	-	-	-	-	-	<0,05