## Лист1
Показники безпечності та якості питної води (станом на 01.04.2025р.) централізованої системи водопостачання та артезіанських свердловин Чорноморської територіальної громади
Допустимі рівні |  |  | Вода питна водопровідна (точка відбору №1) | Вода питна водопровідна (точка відбору №2) | Вода питна водопровідна (точка відбору №3) | Вода питна водопровідна (точка відбору №4) | Вода питна водопровідна (точка відбору №5) | Вода питна водопровідна (точка відбору №6) | Вода питна водопровідна (точка відбору №7) | Вода питна водопровідна (точка відбору №8) | Норматив Дсан ПіН 2.2.4-171-10 | Один. виміру (арт скв)
Показники, інгрідієнти та інші | Норматив Дсан ПіН 2.2.4-171-10 | Один. Виміру | [10 empty] | Вода питна водопровідна(точка відбору №1)артез св | Вода питна водопровідна(точка відбору №2)артез св
Мікробіологічні показники:
Загальне мікробне число | ≤ 50 | КУО/см³ | 5 | 9 | 7 | 6 | 7 | 5 | 9 | 7 | ≤ 50 | КУО/см³ | 10 | 8
Загальні колі форми | відсутні | КУО в 100 см³ | відсутні | відсутні | відсутні | відсутні | відсутні | відсутні | відсутні | відсутні | відсутні | КУО/см³ | відсутні | відсутні
E. coli | відсутні | КУО в 100 см³ | відсутні | відсутні | відсутні | відсутні | відсутні | відсутні | відсутні | відсутні | відсутні | КУО/см³ | відсутні | відсутні
Ентерококи | відсутні | КУО в 100 см³ | відсутні | відсутні | відсутні | відсутні | відсутні | відсутні | відсутні | відсутні | відсутні | КУО/см³ | відсутні | відсутні
Органолептичні показники:
Запах при 20С | ≤ 2 | бали | 0 | 1 | 0 | 0 | 1 | 0 | 1 | 1 | ≤ 2 | бали | 0 | 0
Запах при 60С | ≤ 2 | бали | 0 | 1 | 0 | 0 | 1 | 0 | 1 | 2 | ≤ 2 | бали | 0 | 0
Смак, присмак | ≤ 2 | бали | 0 | 1 | 0 | 0 | 1 | 0 | 1 | 1 | ≤ 2 | бали | 0 | 0
Забарвленість | ≤ 20 | градуси | 10,65 | 12,22 | 9,55 | 10,34 | 15,03 | 10,18 | 11,90 | 10,65 | ≤ 20 | градуси | 1,25 | 1,57
Каламутність | ≤ 1,0 | НОК | 0,17 | 0,25 | 0,08 | 0,17 | 0,08 | 0,21 | 0,08 | 0,25 | ≤ 1,0 | НОК | 0,17 | 0,21
Хлор залишковий: вільний | ≤0,5 | мг/дм3 | 0,03 | 0,03 | 0,03 | 0,03 | 0,03 | 0,03 | 0,03 | 0,03 |  | мг/дм3
та зв’язаний | ≤ 1,2
Фізико-хімічні показники:
Озон залишковий | 0,1-0,3 | мг/дм3 | 0,05 | 0,19 | [6 empty] | н/в
Формальдегід | ≤ 0,05 | мг/дм3 | 0.026 | 0.031 | [6 empty] | ≤ 0,05 | мг/дм3 | 0.031 | 0.02
Окиснюваність | ≤ 5,0 | мг/дм3 | [8 empty] | ≤ 5,0 | мг/дм3 | 1,0 | 1,0
Поліфосфати | ≤3,5 | мг/дм3 | [8 empty] | ≤3,5 | мг/дм3 | 0.005 | 0.005
Нітрити | ≤ 0,5 | мг/дм3 | [8 empty] | ≤ 0,1 | мг/дм3 | 0,07 | 0.002
Нітрати | ≤ 50,0 | мг/дм3 | [8 empty] | ≤ 50,0 | мг/дм3
Хлорити | ≤ 0,2 | мг/дм3 | [8 empty] | ≤ 0,2 | мг/дм3
Залізо загальне | ≤ 0,2 | мг/дм3 | [8 empty] | ≤ 0,2 | мг/дм3 | 0,01 | 0,01
Сухий залишок | ≤ 1000 | мг/дм3 | [8 empty] | ≤ 1000 | мг/дм3 | 162 | 330
Амоній | ≤ 0,5 | мг/дм3 | [8 empty] | ≤ 1,2 | мг/дм3 | 0.077 | 0.034
Алюміній | ≤ 0,2 | мг/дм3 | [8 empty] | ≤ 0,1 | мг/дм3 | 0,01 | 0,01
Водневий показник (PH) | 6,5-8,5 | одиниць PH | [8 empty] | 6,5-8,5 | одиниць PH | 7,78 | 7,94
Нафтопродукти | ≤ 0,1 | мг/дм3 | [8 empty] | <0,01 | мг/дм3 | 0.005 | 0.005
Феноли | ≤ 0,001 | мг/дм3 | [8 empty] | <0,001 | мг/дм3
Поверхнево-активні речовини | ≤ 0,5 | мг/дм3 | [8 empty] | <0,05 | мг/дм3 | 0.025 | 0.038
Діоксид хлору | ≤0,1 | мг/дм3 |  |  |  |  | 0,03 |  | 0,3 |  | ≤0,1 | мг/дм3
Пара | ≤ 0,5 | мг/дм3 | [8 empty] | ≤ 0,5 | мг/дм3
Хлороформ | ≤ 60 | мкг/дм3 | [8 empty] | ≤ 60 | мкг/дм3
Фенол | <0,0005 | мг/дм3 | [8 empty] | <0,0005 | мг/дм3 | 0.0005 | 0.0005