## Sheet1
Показники безпечності та якості питної води (станом на 01.04.2021 р.)
	Допустимі рівні					Станція дознезараження (вул.Перемоги,17-Н)	Артезіанська свердловина, вул.Парусна, 4-б	Артезіанська свердловина, пр.Миру, 15-ж
Показники інгрідієнти та інші	Норматив ДсанПіН 2.2.4-171-10	один. виміру	РЧВ 10000м³	ПНС, пр.Миру, 41-а	Водогосподарство (вул.Транспортна,11)	смт.Олександрівка (ПНС, вул.Перемоги,1-ж)	с.Б.Балка (вул.Північна)	с.Малодолинське (ПНС, вул.Зелена,38)
1	2	3	4	5	6	7	8	9	10	11	12
Мікробіологічні показники:
Загальне мікробне число	< 100	КУО/см3	10	10	7	13	5	4	11	9	7
Загальні коліформи	відсутні	КУО в 100 см3	відсутні	відсутні	відсутні	відсутні	відсутні	відсутні	відсутні	відсутні
E. coli	відсутні	КУО в 100 см3	відсутні	відсутні	відсутні	відсутні	відсутні	відсутні	відсутні	відсутні
Ентерококи	відсутні	КУО в 100 см3	відсутні	відсутні	відсутні	відсутні	відсутні	відсутні	відсутні	відсутні
Органолептичні показники:
Запах при 200С	< 2	бали	1	1	1	1	0	1	2	0	0
Запах при 600С	< 2	бали	1	1	1	0	0	1	1	0	0
Смак, присмак	< 2	бали	1	1	1	1	0	1	1	0	0
Забарвленність	< 20	градуси	10,39	16,45	10,39	10,39	12,56	11,69	11,26	1,30	0,84
Каламутність	< 1,0	мг/дм3	0,1	0,2	0,09	0,09	0,12	0,11	0,12	0,01	0,01
Фізико-хімічні показники:
Хлор залишковий вільний	< 0,5		<0,3	<0,3	<0,3	<0,3	<0,3	<0,3	<0,3	<0,3	<0,3
	(при хлоруванні)	мг/дм3	(не виявлено)	(не виявлено)	(не виявлено)	(не виявлено)	(не виявлено)	(не виявлено)	(не виявлено)	(не виявлено)	(не виявлено)
Окиснюваність	< 5,0	мг/дм3	3,76	3,76	3,28	3,52	2,88	3,12	2,16	-	-
Поліфосфати	<3,5	мг/дм3	<0,01	<0,01	<0,01	<0,01	<0,01	<0,01	<0,01	-	-
Нітрити	< 0,10	мг/дм3	<0,003	<0,003	<0,003	<0,003	<0,003	<0,003	<0,003	-	-
Залізо загальне	< 0,20	мг/дм3	<0,05	<0,05	<0,05	<0,05	<0,09	<0,05	<0,05	-	-
Сухий залишок	< 1000, <1500	мг/дм3	400,00	392,00	408,00	416,00	420,00	420,00	400,00	-	-
Амоній	< 0,5	мг/дм3	<0,05	<0,05	<0,05	<0,05	<0,05	<0,05	<0,05
Водневий показник (PH)	6,5-8,5	одиниць PH	7,84	7,82	7,77	7,77	7,82	7,83	7,80
Жорсткість загальна	< 7,0	ммоль/ дм3	4,40	4,40	4,60	4,50	4,70	4,50	4,50	-	-