## Sheet1
Показники безпечності та якості питної води (на 04.12.2020 р.)
	Допустимі рівні					Станція дознезараження	Артезіанська свердловина, вул.Парусна, 4-б	Артезіанська свердловина, пр.Миру, 15-ж
Показники інгрідієнти та інші	Норматив ДсанПіН 2.2.4-171-10	один. виміру	РЧВ 10000м³	ПНС, пр.Миру, 41-а	Водогосподарство	смт.Олександрівка	с.Б.Балка	с.Малодолинське
1	2	3	4	5	6	7	8	9	10	11	12
Мікробіологічні показники:
Загальне мікробне число	< 100	КУО/см3	10	7	0	5	37	6	4	9	6

Загальні коліформи	відсутні	КУО в 100 см3	відсутні	відсутні	відсутні	відсутні	відсутні	відсутні	відсутні	відсутні	відсутні

E. coli	відсутні	КУО в 100 см3	відсутні	відсутні	відсутні	відсутні	відсутні	відсутні	відсутні	відсутні	відсутні

Ентерококи	відсутні	КУО в 100 см3	відсутні	відсутні	відсутні	відсутні	відсутні	відсутні	відсутні	відсутні	відсутні

Органолептичні показники:
Запах при 200С	< 2	бали	1	1	0	0	0	0	1	0	0
Запах при 600С	< 2	бали	0	0	0	0	0	0	0	0	0
Смак, присмак	< 2	бали	1	1	0	0	0	0	1	0	0
Забарвленність	< 20	градуси	10,82	10,82	0	12,34	12,56	12,56	12,90	2,38	0,18
Каламутність	< 1,0	мг/дм3	0,09	0,09	0	0,09	0,090	0,09	0,10	0,020	0,020
Фізико-хімічні показники:
Хлор залишковий вільний	< 0,5		<0,3	<0,3	<0,3	<0,3	<0,3	<0,3	<0,3
	(при хлоруванні)	мг/дм3	(не виявлено)	(не виявлено)	(не виявлено)	(не виявлено)	(не виявлено)	(не виявлено)	(не виявлено)	(не виявлено)
Окиснюваність	< 5,0	мг/дм3					0,32	0,72
Нітрити	< 3,3	мг/дм3					0,157	0,16
Нітрати	< 1,0	мг/дм3					1,70	1,4
Сульфати	< 500,00	мг/дм3					20,00	64,5
Залізо загальне	< 1,0	мг/дм3					<0,05	<0,05
Сухий залишок	< 1000, <1500	мг/дм3					400,00	350,00

Жорсткість загальна	< 7,0 / 10,00	ммоль/ дм3					2,50	1,4