## Sheet1
Показники безпечності та якості питної води (станом на 01.07.2021 р.)
	Допустимі рівні					Станція дознезараження (вул.Перемоги,17-Н)	Артезіанська свердловина, вул.Парусна, 4-б	Артезіанська свердловина, пр.Миру, 15-ж
Показники інгрідієнти та інші	Норматив ДсанПіН 2.2.4-171-10	один. виміру	РЧВ 10000м³	ПНС, пр.Миру, 41-а	Водогосподарство (вул.Транспортна,11)	смт.Олександрівка (ПНС, вул.Перемоги,1-ж)	с.Б.Балка (вул.Північна)	с.Малодолинське (ПНС, вул.Зелена,38)
1	2	3	4	5	6	7	8	9	10	11	12
Мікробіологічні показники:
Загальне мікробне число	< 50	КУО/см3	3	4	2	5	11	5	3	2	4
Загальні коліформи	відсутні	КУО в 100 см3	відсутні	відсутні	відсутні	відсутні	відсутні	відсутні	відсутні	відсутні
E. coli	відсутні	КУО в 100 см3	відсутні	відсутні	відсутні	відсутні	відсутні	відсутні	відсутні	відсутні
Ентерококи	відсутні	КУО в 100 см3	відсутні	відсутні	відсутні	відсутні	відсутні	відсутні	відсутні	відсутні
Органолептичні показники:
Запах при 200С	< 2	бали	0	0	0	0	0	0	0	0
Запах при 600С	< 2	бали	0	0	0	0	0	0	0	0	0
Смак, присмак	< 2	бали	0	0	0	0	0	0	0	0	0
Забарвленність	< 20	градуси	8,2	8,2	7,79	8,2	8,20	8,20	7,58	1,64	1,43
Каламутність	< 1,0	мг/дм3	0,08	0,08	0,07	0,07	0,07	0,07	0,07	0,02	0,02
Фізико-хімічні показники:
Хлор залишковий вільний	< 0,5		<0,3	<0,3	<0,3	<0,3	<0,3	<0,3	<0,3	<0,3	<0,3
	(при хлоруванні)	мг/дм3	(не виявлено)	(не виявлено)	(не виявлено)	(не виявлено)	(не виявлено)	(не виявлено)	(не виявлено)	(не виявлено)	(не виявлено)
Окиснюваність	< 5,0	мг/дм3	2,96	2,96	2,80	3,12	2,96	3,12	2,80
Поліфосфати	<3,5	мг/дм3	<0,09	<0,09	<0,105	<0,117	<0,106	<0,13	<0,13	-	-
Нітрити	< 0,10	мг/дм3	<0,003	<0,003	<0,003	<0,003	<0,003	<0,003	<0,003	-	-
Залізо загальне	< 0,20	мг/дм3	<0,05	<0,05	<0,05	<0,05	<0,05	<0,05	<0,05	-	-
Сухий залишок	< 1000, <1500	мг/дм3	384,00	408,00	400,00	344,00	400,00	424,00	416,00
Амоній	< 0,5	мг/дм3	<0,06	<0,09	<0,05	<0,05	<0,05	<0,08	<0,05	-	-
Алюміній	< 0,20	мг/дм3	<0,04	<0,04	<0,04	<0,04	<0,04	<0,04	<0,04	-	-
Нафтопродукти	< 0,10	мг/дм3	<0,022	<0,026	<0,029	<0,026	<0,027	<0,055	<0,026	-	-
Водневий показник (PH)	6,5-8,5	одиниць PH	7,85	7,88	7,86	7,84	7,88	8,00	7,82	-	-
Жорсткість загальна	< 7,0	ммоль/ дм3	4,00	4,00	4,10	4,10	4,50	4,30	4,30	-	-