## Лист1
Показники безпечності та якості питної води (станом на 07.02.2020 р.)
Показники інгрідієнти та інші	Допустимі рівні. Норматив ДсанПіН 2.2.4-171-10	один. виміру	Артезіанська свердловина, пр-т Миру, 15-ж	Артезіанська свердловина, вул.Парусна, 4-б
1	2	3	4	5
Мікробіологічні показники:
Загальне мікробне число	< 100	КУО/см³	10	7
Загальні коліформи	відсутні	КУО в 100см³	відсутні	відсутні
E. coli	відсутні	КУО в 100см³	відсутні	відсутні
Ентерококи	відсутні	КУО в 100см³	відсутні	відсутні
Органолептичні показники:
Запах при 200С	< 2	бали	0	0
Запах при 600С	< 2	бали	0	0
Смак, присмак	<3	бали	0	0
Забарвленність	< 35	градуси	1,77	2,03
Каламутність	< 3,5	мг/дм3	0,02	0,02
Фізико-хімічні показники:
рН (водневий )	6,5÷8,5	один. рН	7,02
Хлор залишковий вільний	< 0,5 (при хлоруванні)	мг/дм3	<0,3 (не виявлено)
Окиснюваність	< 0,5	мг/дм3	1,60
Сухий залишок	< 1500	мг/дм3	368,00
Жорсткість загальна	< 10,0	ммоль/ дм3	1,55
Санітарно-токсикологічні показники:
Амоній (аміак)	<2,6	мг/дм3	0,21
Хлориди	<350	мг/дм³	68,6
Нітрити	< 3,3	мг/дм3	< 0,23
Сульфати	<500	мг/дм³	68,3
Марганець	< 0,5	мг/дм3	0,031
Фториди	< 1,5	мг/дм3	0,32
Залізо загальне	<1,0	мг/дм3	< 0,05