## Sheet1
Показники безпечності та якості питної води (станом на 03.03.2022 р.) централізованої системи водопостачання м.Чорноморська
	Допустимі рівні			Вода питна водопровідна ( друге контрольне місце відбору)
Показники інгрідієнти та інші	Норматив ДсанПіН 2.2.4-171-10	один. виміру	Вода питна водопровідна ( перше контрольне місце відбору)
1	2	3	6	10
Мікробіологічні показники:
Загальне мікробне число	< 50	КУО/см3	5	5
Загальні коліформи	відсутні	КУО в 100 см³	відсутні	відсутні
E. coli	відсутні	КУО в 100 см³	відсутні	відсутні
Патогенна мікрофлори, в т.ч. Salmonella	відсутні	В 1 дм³	відсутні	відсутні
Ентерококи	відсутні	КУО в 100 см³	відсутні	відсутні
Органолептичні показники:
Запах при 200С	< 2	бали	1	1
Запах при 600С	< 2	бали	1	1
Смак, присмак	< 2	бали	1	1
Забарвленість	< 20	градуси	10,1	9,91
Каламутність	< 1,0	мг/дм3	0,11	0,10
Фізико-хімічні показники:
Хлор залишковий вільний	< 0,5		<0,3	<0,3
	(при хлоруванні)	мг/дм3	(не виявлено)	(не виявлено)
Окиснюваність	< 5,0	мг/дм3	-	-
Поліфосфати	<3,5	мг/дм3	-	-
Нітрити	< 0,10	мг/дм3	-	-
Нітрати	< 50,0	мг/дм3	-	-
Хлориди	< 250,0	мг/дм3	-	-
Залізо загальне	< 0,20	мг/дм3	-	-
Сухий залишок	< 1000, <1500	мг/дм3	-	-
Амоній	< 0,5	мг/дм3	-	-
Алюміній	< 0,20	мг/дм3	-	-
Нафтопродукти	< 0,10	мг/дм3	-	-
Водневий показник (PH)	6,5-8,5	одиниць PH	-	-
Жорсткість загальна	< 7,0	ммоль/ дм3	-	-