## Лист1
Показники безпечності та якості питної води (станом на 09.04.2024 р.) централізованої системи водопостачання та артезіанських свердловин Чорноморської територіальної громади
Допустимі рівні |  |  | Вода питна водопровідна (точка відбору №1) | Вода питна водопровідна (точка відбору №2) | Вода питна водопровідна (точка відбору №3) | Вода питна водопровідна (точка відбору №4) | Вода питна водопровідна (точка відбору №5) | Вода питна водопровідна (точка відбору №6) | Вода питна водопровідна (точка відбору РЧВ) | Норматив Дсан ПіН 2.2.4-171-10 | Один. виміру (арт скв)
Показники, інгрідієнти та інші | Норматив Дсан ПіН 2.2.4-171-10 | Один. виміру | [9 empty] | Вода питна водопровідна(точка відбору №1)артез св | Вода питна водопровідна(точка відбору №2)артез св | Вода питна водопровідна(точка відбору №3)артез св
Мікробіологічні показники:
Загальне мікробне число | ≤ 50 | КУО/см³ | 2 | 2 | 4 | 3 | 2 | 4 | 4 | ≤ 50 | КУО/см³ | 3 | 5 | 5
Загальні колі форми | відсутні | КУО в 100 см³ | відсутні | відсутні | відсутні | відсутні | відсутні | відсутні | відсутні | відсутні | КУО/см³ | відсутні | відсутні | відсутні
E. coli | відсутні | КУО в 100 см³ | відсутні | відсутні | відсутні | відсутні | відсутні | відсутні | відсутні | відсутні | КУО/см³ | відсутні | відсутні | відсутні
Ентерококи | відсутні | КУО в 100 см³ | відсутні | відсутні | відсутні | відсутні | відсутні | відсутні | відсутні | відсутні | КУО/см³ | відсутні | відсутні | відсутні
Органолептичні показники:
Запах при 20С | ≤ 2 | бали | 0 | 0 | 0 | 0 | 0 | 0 | 0 | ≤ 2 | бали | 0 | 0 | 0
Запах при 60С | ≤ 2 | бали | 0 | 0 | 0 | 0 | 0 | 0 | 0 | ≤ 2 | бали | 0 | 0 | 0
Смак, присмак | ≤ 2 | бали | 0 | 0 | 0 | 0 | 0 | 0 | 0 | ≤ 2 | бали | 0 | 0 | 0
Забарвленість | ≤ 20 | градуси | 8.75 | 9.59 | 8.75 | 8.92 | 8.25 | 12.25 | 7.91 | ≤ 20 | градуси | 0.17 | 0.17 | 2.35
Каламутність | ≤ 1,0 | НОК | 0.23 | 0.27 | 0.38 | 0.38 | 0.23 | 0.5 | 0.23 | ≤ 1,0 | НОК | 0.04 | 0.08 | 0.32
Хлор залишковий: вільний | ≤0,5 | мг/дм3 | [8 empty] | мг/дм3
та зв’язаний | ≤ 1,2
Фізико-хімічні показники:
Озон залишковий | 0,1-0,3 | мг/дм3 | [7 empty] | н/в |  | <0,05 | <0,05 | <0,05
Формальдегід | ≤ 0,05 | мг/дм3 | [7 empty] | ≤ 0,05 | мг/дм3 | <0,02 | <0,02 | <0,02
Окиснюваність | ≤ 5,0 | мг/дм3 | <1,0 | <2,8 | <1,5 | <2,2 | <1,28 | <3,0 | <2,6 |  |  | <1,0 | <1,0 | <1,0
Поліфосфати | ≤3,5 | мг/дм3 | <0,005 | <0,005 | <0,005 | <0,005 | <0,005 | <0,059 | <0,016 | ≤3,5 | мг/дм3 | <0,005 | <0,023 | <0,01
Нітрити | ≤ 0,5 | мг/дм3 | <0,002 | <0,002 | <0,007 | <0,002 | <0,002 | <0,004 | <0,002 | ≤ 0,1 | мг/дм3 | 0.053 | <0,013 | <0,004
Нітрати | ≤ 50,0 | мг/дм3
Хлорити | ≤ 0,2 | мг/дм3
Залізо загальне | ≤ 0,2 | мг/дм3 | 0.05 | <0,05 | 0.06 | <0,02 | <0,016 | <0,17 | 0.013 | ≤ 0,2 | мг/дм3 | <0,01 | <0,01 | <0,01
Сухий залишок | ≤ 1000 | мг/дм3 | 364 | 326 | 343 | 357 | 345 | 342 | 355 | ≤ 1000 | мг/дм3 | 47 | 303 | 376
Амоній | ≤ 0,5 | мг/дм3 | 0.01 | <0,01 | 0.01 | <0,01 | <0,01 | <0,01 | <0,01 | ≤ 1,2 | мг/дм3 | <0,02 | <0,033 | <0,14
Алюміній | ≤ 0,2 | мг/дм3 | 0.09 | 0.1 | 0.08 | 0.1 | 0.13 | 0.12 | 0.12 | ≤ 0,1 | мг/дм3 | <0,01 | <0,01 | <0,04
Водневий показник (PH) | 6,5-8,5 | одиниць PH | 7.88 | 7.84 | 7.77 | 7.84 | 7.84 | 7.8 | 7.92 | 6,5-8,5 | одиниць PH | 7.72 | 7.6 | 8.12
Нафтопродукти | ≤ 0,1 | мг/дм3 |  |  |  | 0.005 |  |  |  | <0,01 | мг/дм3 | <0,007 | <0,007 | <0,005
Феноли | ≤ 0,001 | мг/дм3 | [7 empty] | <0,0005 | мг/дм3 | <0,0005 | <0,0005 | <0,0005
Поверхнево-активні речовини | ≤ 0,5 | мг/дм3 | [7 empty] | <0,05 | мг/дм3 | <0,025 | <0,025 | <0,025