## Лист1
Показники безпечності та якості питної води (станом на 11.04.2023 р.) централізованої системи водопостачання та артезіанських свердловин Чорноморської територіальної громади
Допустимі рівні |  |  | Вода питна водопровідна точка відбору (РЧВ) | Вода питна водопровідна (точка відбору №1) | Вода питна водопровідна (точка відбору №2) | Вода питна водопровідна (точка відбору №3) | Вода питна водопровідна (точка відбору №4) | Вода питна водопровідна (точка відбору №5) | Норматив Дсан ПіН 2.2.4-171-10 | Один. виміру (арт скв) | Вода питна водопровідна(точка відбору №1)артез св | Вода питна водопровідна(точка відбору №2)артез св
Показники, інгрідієнти та інші | Норматив Дсан ПіН 2.2.4-171-10 | Один. виміру
Мікробіологічні показники:
Загальне мікробне число | ≤ 50 | КУО/см³ | 3 | 6.5 | 6 | 4.5 | 7 | 8 | ≤ 50 | КУО/см³ | 11 | 8
Загальні колі форми | відсутні | КУО в 100 см³ | відсутні | відсутні | відсутні | відсутні | відсутні | відсутні | відсутні | КУО в 100 см³ | відсутні | відсутні
E. coli | відсутні | КУО в 100 см³ | відсутні | відсутні | відсутні | відсутні | відсутні | відсутні | відсутні | КУО в 100 см³ | відсутні | відсутні
Ентерококи | відсутні | КУО в 100 см³ | відсутні | відсутні | відсутні | відсутні | відсутні | відсутні | відсутні | КУО в 100 см³ | відсутні | відсутні
Органолептичні показники:
Запах при 20С | ≤ 2 | бали | 0 | 1 | 0 | 0 | 1 | 0 | ≤ 2 | бали | 0 | 0
Запах при 60С | ≤ 2 | бали | 0 | 1 | 0 | 0 | 1 | 0 | ≤ 2 | бали | 0 | 0
Смак, присмак | ≤ 2 | бали | 0 | 1 | 0 | 0 | 1 | 0 | ≤ 2 | бали | 0 | 0
Забарвленість | ≤ 20 | градуси | 2.5 | 8.56 | 9.9 | 8.02 | 8.74 | 13.19 | ≤ 20 | градуси | 1.43 | 1.6
Каламутність | ≤ 1,0 | НОК | 0.21 | 0.25 | 0.17 | 0.42 | 0.25 | 0.25 | ≤ 1,0 | НОК | 0.21 | 0.17
Хлор залишковий: вільний | ≤0,5 | мг/дм3 | <0,03 | <0,03 | <0,03 | <0,03 | 0.4 | <0,03 |  | мг/дм3
та зв’язаний | ≤ 1,2 |  | <0,03 | 0.44 | 0.16 | 0.36 | 0.22 | 0.18
Фізико-хімічні показники:
Озон залишковий | 0,1-0,3 | мг/дм3 | [6 empty] | н/в |  | <0,05 | <0,05
Формальдегід | ≤ 0,05 | мг/дм3 | [6 empty] | ≤ 0,05 | мг/дм3 | <0,02 | <0,02
Окиснюваність | ≤ 5,0 | мг/дм3 | 1.3 | 2.8 | 3.1 |  |  |  | ≤ 5,0 | мг/дм3 | 0.6 | 1.3
Поліфосфати | ≤3,5 | мг/дм3 | <0,01 | <0,01 | <0,01 |  |  |  | ≤3,5 | мг/дм3 | <0,01 | <0,01
Нітрити | ≤ 0,5 | мг/дм3 | <0,003 | <0,003 | <0,003 |  |  |  | ≤ 0,1 | мг/дм3 | <0,003 | <0,003
Нітрати | ≤ 50,0 | мг/дм3
Хлорити | ≤ 0,2 | мг/дм3 | <0,03 | <0,03 | <0,03
Залізо загальне | ≤ 0,2 | мг/дм3 | <0,01 | 0.04 | 0.078 |  |  |  | ≤ 0,2 | мг/дм3 | <0,01 | <0,01
Сухий залишок | ≤ 1000 | мг/дм3 | [6 empty] | ≤ 1000 | мг/дм3 | 226 | 384
Амоній | ≤ 0,5 | мг/дм3 | <0,05 | 0.07 | <0,05 |  |  |  | ≤ 1,2 | мг/дм3 | <0,05 | <0,05
Алюміній | ≤ 0,2 | мг/дм3 | <0,04 | 0.1 | 0.05 |  |  |  | ≤ 0,1 | мг/дм3 | <0,04 | <0,04
Водневий показник (PH) | 6,5-8,5 | одиниць PH | 7.53 | 7.71 | 7.66 |  |  |  | 6,5-8,5 | одиниць PH | 7.58 | 7.54
Нафтопродукти | ≤ 0,1 | мг/дм3 | [6 empty] | <0,01 | мг/дм3 | 0.007 | 0.005
Феноли | ≤ 0,001 | мг/дм3 | [6 empty] | <0,0005 | мг/дм3 | <0,0005 | <0,0005
Поверхнево-активні речовини | ≤ 0,5 | мг/дм3 | [6 empty] | <0,05 | мг/дм3 | <0,025 | <0,025
Хлороформ | ≤ 0,06 | мг/дм3 | 0.004 | 0.004 | 0.008